## 目前支持的设备类型以及定义
编码 | 名称 | 描述
1 | curtain | 窗帘
2 | light | 灯
3 | ir-controller | 红外控制器
4 | socket | 插座
5 | switch | 开关
6 | panel | 面板
7 | tv | 电视
8 | stb | 机顶盒，电视机顶盒
9 | box | 电视盒子 (如小米盒子，天猫魔盒)
10 | fan | 电风扇
11 | remote-controller | 遥控器
12 | ac | 空调
13 | air-purifier | 空气净化器
14 | scene | 场景
15 | cleanBot | 扫地机器人
16 | projector | 投影仪
17 | dehumidifier | 除湿器
18 | thermostat | 调温器
19 | humidifier | 加湿器
20 | door | 门锁
21 | floor-heater | 地暖
22 | refrigerator | 冰箱
23 | water-heater | 热水器
24 | lampblack-machine | 油烟机
25 | washing-machine | 洗衣机
26 | gas-stove | 煤气灶
27 | heating-furnace | 采暖炉
28 | wine-cabinet | 酒柜
29 | speaker | 媒体播放器

## 2-灯
智慧生活 - 智能家居设备控制接口
设备主体信息
设备名称 | 灯 | 通用 |  |  |  | Host <-> Mcu 格式
设备类型 | 2 |  | SensorStatusQuery = 1, |  |  | A,B,C,D,E,F,G
设备编号 | 1 |  | SensorStatusValue = 2,
厂商 | Panasonic |  | SensorValueSet = 3, |  |  | A - 消息类型 SensorMessageType (1..6,20)
型号 | YJ-881 |  |  |  |  | B - sensor_type (1..3)
房间编号 | 1 |  |  |  |  | C - sensor_id (1..3)
房间名称 | 客厅 |  |  |  |  | D - feature_name ( 2,3)
语音文本 | 吊灯 |  |  |  |  | E - feature_value ( 2,3)
控制项
名称 | 英文名 | 编号 | 值域 | 语音文本 | 设备值 | 控制命令文本 | 说明
开关 | switch | 1 | [0,1] |  |  |  | 读取或设置
|  |  | on | 开 | 1 | 3,2,1,1,1 | 打开编号为1的灯(2)
|  |  | off | 关 | 0 | 3,2,1,1,0 | 关闭编号为1的灯(2)
亮度 | brightness | 2 | [1..10] |  | 1..10 |  | 读取或设置
|  |  | max | 最亮 | 10 | 3,2,1,2,10 | 最亮
|  |  | min | 最暗 | 1 | 3,2,1,2,1 | 最暗
|  |  | incr | 增亮 | i | 3,2,1,2,i | 提升一格亮度
|  |  | decr | 减暗 | d | 3,2,1,2,d | 降低一格亮度
颜色 | color | 3 | [1..3] |  | 1..3 |  | 读取或设置
|  |  | red | 红 | 1 | 3,2,1,3,1 | 设置灯为红色
|  |  | green | 绿 | 2 | 3,2,1,3,2 | 设置灯为绿色
|  |  | next | 下一种颜色 | n | 3,2,1,3,n | 选择下一种颜色
|  |  | back | 上一种颜色 | b | 3,2,1,3,b | 上一种颜色
设备状态查询
1,2,1,, | 查询灯2-1的当前状态
设备状态反馈
2,2,1,1,0 | 灯2-1关闭状态
2,2,1,3,2 | 灯2-1当前为绿色

## 2-灯-备份
设备主体信息
设备名称 | 灯 | 通用
设备类型 | 2
设备编号 | 1
厂商 | Panasonic
型号 | YJ-881
房间编号 | 1
房间名称 | 客厅
语音名称 | 吊灯
控制项
名称 | 英文名 | 编号 | 值域 | 语音文本 | 设备值 | 控制命令文本 | 说明
开关 | switch | 1 | [0,1] |  |  |  | 读取或设置参数
|  |  | on | 开 | 1 | 3,2,1,1,1 | 打开编号为1的灯(2)
|  |  | off | 关 | 0 | 3,2,1,1,0 | 关闭编号为1的灯(2)
亮度 | brightness | 2 | [1..10] |  | 1..10
|  |  | max | 最亮 | 10 | 3,2,1,2,10
|  |  | min | 最暗 | 1 | 3,2,1,2,1
|  |  | incr | 增亮 | i | 3,2,1,2,i
|  |  | decr | 减暗 | d | 3,2,1,2,d
颜色 | color | 3 | [1..3] |  | 1..3 |  | 读取或设置参数
|  |  | red | 红 | 1 | 3,2,1,3,1 | 设置灯为红色
|  |  | green | 绿 | 2 | 3,2,1,3,2
|  |  | next | 下一种颜色 | n | 3,2,1,3,n | 选择下一种颜色
|  |  | back | 上一种颜色 | b | 3,2,1,3,b
设备状态查询
1,2,1,, | 查询灯2-1的当前状态
设备状态反馈
2,2,2,1,0 | 灯2-1关闭状态
2,2,2,3,2 | 灯2-1当前为绿色